## RE-3314
Модель | RE-3314
Наименование | Блок управления освещением и бытовыми приборами одноканальный с сухим контактом
Цвет | Белый
Категория | Освещение и электропитание
Штрихкод | 4603805618126
Технические характеристики
Тип подключения | Wi-Fi
Диапазон частот Wi-Fi | 2,4 ГГц
Стандарты беспроводной связи | IEEE 802.11b, IEEE 802.11g, IEEE 802.11n
Поддержка Wi-Fi сетей 5 ГГц | отсутствует
RSSI (уровень сигнала с роутером) | есть
Количество каналов | 1 канал
Сухой контакт | есть
Питание | 230 В АС 50 Гц
Рабочее напряжение AC | 100 – 240 В, 50/60 Гц
Рабочее напряжение DC | 24-60 В
Максимальный ток нагрузки для выхода АС | 13 A (cosᵠ = 1) 6,5 A (cosᵠ ≠ 1)
Максимальный ток нагрузки для выхода DC | 10 A
Энергопотребление | < 2 Вт
Выходная мощность | до 3 кВт
Поддержка подключения датчиков RF 433 МГц | отсутствует
Поддержка подключения датчиков RF 868 МГц | есть
Измерение энергопотребления | отсутствует
Двусторонняя связь | есть
Шифрование | XREA
FOTA (обновление ПО по воздуху) | есть
Таймеры | 10 на включение, 10 на выключение
Запоминание своего состояние после отключения питания | в зависимости от выбранного режима работы
Защита от скачков напряжения | Отключается при превышении тока, скачках напряжения и перегреве
Рабочая температура | 0°C…+40°C
Рабочая влажность | до 80%, без конденсата
Место установки | в помещении
Размер подрозетника для монтажа | Ø ≥ 50 мм
Мобильное приложение | iOS (11.0 версия и выше) или Android (5 версия и выше)
Габариты | 42,5 x 36 x 17 мм
Вес | 31 г
Комплект поставки
Устройство | 1 шт
Инструкция | 1 шт
Гарантийный талон | 1 шт
Поддержка голосовых помошников/ интеграции
Взаимодействие с Алисой (Яндекс) | есть
Взаимодействие с Капсула (Мэйл) | есть
Поддержка HomeKit | есть
Поддержка Google Home | временно не работает
Функционал
Ручное включение/ выключение (с помощью кнопки на корпусе)
Дистанционное включение/ выключение из приложения
Является хабом для подключения радио устройств
Режимы работы блока (настраивается в мобильном приложении)
Классический выключатель | После отключения питания восстановить состояние из настроек приложения
Классический выключатель | После отключения питания восстановить состояние согласно положению механического выключателя
Инверсный выключатель
Кнопка
Какие RF датчики можно подключить к устройству (устройство будет выступать Хабом)
Датчик протечки воды [RS-3225] | 868 МГц
Датчик температуры и влажности [RC-3605] | 868 МГц
Датчик открытия окна/двери [RS-3215/White] | 868 МГц
Датчик открытия окна/двери [RS-3215/Wenge] | 868 МГц
Датчик открытия окна/двери [RS-3215/Anthracite] | 868 МГц
Датчик дыма [RS-3235/White] | 868 МГц
Датчик дыма [RS-3235/Black] | 868 МГц
Датчик движения [RS-3205] | 868 МГц
Датчик освещенности [RL-3201] | 868 МГц
Датчик 4 в 1 (движ/освещ/темпер/влажн) [RMS-3209] | 868 МГц
Сенсорная панель однокнопочная [RL-3120/White] | 868 МГц
Сенсорная панель однокнопочная [RL-3120/Black] | 868 МГц
Сенсорная панель однокнопочная [RL-3120/Beige] | 868 МГц
Сенсорная панель однокнопочная [RL-3120/Anthracite] | 868 МГц
Сенсорная панель двухкнопочная [RL-3126/White] | 868 МГц
Сенсорная панель двухкнопочная [RL-3126/Black] | 868 МГц
Сенсорная панель двухкнопочная [RL-3126/Beige] | 868 МГц
Сенсорная панель двухкнопочная [RL-3126/Anthracite] | 868 МГц
Сенсорная панель для штор/ роллеров [RL-3128/White] | 868 МГц
Сенсорная панель для штор/ роллеров [RL-3128/Black] | 868 МГц
Сенсорная панель для штор/ роллеров [RL-3128/Beige] | 868 МГц
Сенсорная панельдля штор/ роллеров [RL-3128/Anthracite] | 868 МГц
Электропривод [RLP-3810] | 868 МГц
Дист. радиопередатчик на 3К для скрытого монтажа [RL-3337] | 868 МГц
Радиореле одноканальное [RE-3319] | 868 МГц
Упаковка
Габариты | 83 x 112 x 62 мм
Вес | 151 г
FAQ
Где устанавливать | Устанавливается в углубленный подрозетник или распаечную коробку, подключаясь к внутренней сети питания.
Принцип работы | Контролирует подачу электричества с помощью реле, которое замыкает и размыкает сеть питания.
Внимание! Требования к монтажу | Установка осуществляется только квалифицированным электриком! Независимо от типа электроцепи, в которой размещается прибор.
Дополнительно
Изготовитель | ООО «ЗАВОД ПРИБОРОВ», 302020, г. Орел, Ипподромный пер., д. 9, помещение 24 По заказу ООО «РУБЕТЕК РУС», 143026, г. Москва, территория инновационного центра «Сколково», Большой бульвар, д. 42, стр. 1
Страна происхождения товара | Россия
Срок службы | 3 года
Гарантия | 1 год
Сертификация
Декларация соответствия | RU С-RU.НВ35.В.01968/20
Срок действия | 23.10.2020-22.10.2025
Орган по сертификации | ООО «Трастсерт»
Соответствует требованиям | ТР ТС 020/2011 «Электромагнитная совместимость технических средств» ТР ТС 004/2011 «О безопасности низковольтного оборудования»